## 点位统计
200万高清前端摄像头点位及相关配置统计表
序号 | 位置 | 位置 | 枪机 | 半球 | 枪机支架 | 电源 | 24口交换机 | 16口交换机 | 8口交换机 | 5口交换机 | 光纤收发器 | 6U机柜 | 汇聚点
1 | 崇德楼 | 1层 | 1 | 4 | 1 | 5 | 1 | 1 |  |  | 1 | 2 | 2层对角设置2个
2 |  | 2层 |  | 4 |  | 4
3 |  | 3层 |  | 4 |  | 4
4 |  | 4层 |  | 4 |  | 4
5 |  | 5层 |  | 4 |  | 4
6 | 图书馆 | 1层 |  | 2 |  | 2 | 1 |  | 1 |  | 1 | 2 | 1、2层1个；3、4、5层1个
7 |  | 2层 |  | 2 |  | 2
8 |  | 3层 |  | 2 |  | 2
9 |  | 4层 |  | 2 |  | 2
10 |  | 5层 |  | 2 |  | 2
11 |  | 外围 | 2 |  | 2 | 2
12 | 综合馆 | 外围 | 3 |  | 3 | 3 |  | 1 | 1 |  | 1 | 2 | 东面1个；西面1个
13 |  | 东面 | 2 |  | 2 | 2
14 |  | 西面 | 3 |  | 3 | 3
15 | 食堂 | 1层 | 6 |  | 6 | 6 | 1 | 1 |  |  | 1 | 2 | 1层1个；2、3层1个
16 |  | 2层 | 6 |  | 6 | 6
17 |  | 3层 | 5 |  | 5 | 5
18 | 教学楼 | 1层 |  | 17 |  | 17 | 2 |  | 2 | 5 | 2 | 9 | 1层2个； 2层2个；3层1个；4层2个；5层1个；6层1个
19 |  | 2层 |  | 9 |  | 9
20 |  | 3层 |  | 3 |  | 3
21 |  | 4层 |  | 6 |  | 6
22 |  | 5层 |  | 3 |  | 3
23 |  | 6层 |  | 3 |  | 3
24 | 监控室外 |  | 1 |  | 1 | 1
25 | 操场 |  | 8 |  | 8 | 8 |  | 1 |  | 3 | 1 | 1
26 | 学生宿舍前 |  | 2 |  | 2 | 2 |  |  |  | 1 |  |  | 立杆1颗，接入1栋宿舍汇集到监控室
27 | 模拟摄像头 | 更换 | 20 |  | 20 | 20
合计 |  |  | 59 | 71 | 59 | 130 | 5 | 4 | 4 | 9 | 7 | 18

## 传输
序号 | 设备名称 | 品牌 | 型号 | 技术参数 | 数量 | 单位 | 单价 | 总价 | 备注
1 | 网线 | 爱谱华顿 | 超五类 | CAT5E,UTP4 | 31 | 箱
2 | 电源线 | 通利 | 2*1.0 | 电源电缆标准：YD/T1173-2001 额定工作电压：450/750V、600/1000V 电缆导体的长期工作温度：70℃ 电缆敷设时环境温度应不低于：0℃ | 7800 | 米
3 | 光缆 | 亨通 | 12B | 波长：1310nm、850nm纤芯数量：12 损耗：850/3.5dB/km、1300/1.0dB/km规格：9.3/125μm工作温度（℃）：-30-60℃ | 2200 | 米
4 | PVC | 联塑 |  | Φ20 | 3000 | 米
5 | 尾纤 |  |  |  | 36 | 条
6 | 终端盒 |  |  |  | 7 | 对
7 | 光纤熔接 |  |  |  | 72 | 芯
8 | 合计
9 | 施工调测
10 | 税
11 | 传输总计

## 前端
序号 | 设备名称 | 品牌 | 型号 | 技术参数 | 数量 | 单位 | 单价 | 总价 | 备注
1 | 400万半球 | 海康威视 | DS-2CD2T45QJ-IX | 400万1/3”CMOS ICR红外阵列筒型网络摄像机；支持H.265及H.264编码；最小照度 0.07Lux @(F1.2,AGC ON) ,0 Lux with IR；0.1 Lux @(F1.4,AGC ON), 0 Lux with IR；镜头 4mm, 水平视场角:78°(6mm,8mm,12mm,16mm可选)；帧率 50Hz: 25fps(2560×1440, 2048 × 1536, 1920 × 1080, 1280 × 720)；宽动态范围 120dB；感兴趣区域 ROI支持三码流分别设置1个固定区域；智能报警 越界侦测,区域入侵侦测,场景变更侦测,人脸侦测,虚焦侦测,物品遗留侦测,物品拾取侦测,非法停车侦测,人员聚集侦测,徘徊侦测,快速移动侦测,进入区域侦测,离开区域侦测；电源供电 DC12V±25%；功耗 7.5W MAX；红外照射距离 最远可达50米；支持智能后检索，配合NVR支持事件的二次检索分析；存储功能 NAS(NFS,SMB/CIFS均支持) ；快门 1/3秒至1/100,000秒；工作温度和湿度 -30℃~60℃,湿度小于95%(无凝结)；防护等级 IP67； | 71 | 个 |  |  | 主要用于室内，全部采用4mm镜头
2 | 400万枪机 | 海康威视 | DS-2CD2345QJ-IX | 400万1/3”CMOS ICR日夜型半球型网络摄像机；支持H.265及H.264编码；最小照度：0.07Lux @(F1.2,AGC ON) ,0 Lux with IR；0.028 Lux @(F2.0,AGC ON), 0 Lux with IR；快门：1/3秒至1/100,000秒；镜头：4mm, 水平视场角:78°(2.8mm,6mm,8mm可选)；调整角度 水平:0°~360°;垂直:0°~ 75°;旋转:0°~360°；宽动态范围：120dB；帧率：50Hz: 25fps(2560×1440, 2048 × 1536, 1920 × 1080, 1280 × 720)；感兴趣区域 ROI支持三码流分别设置1个固定区域；存储功能 NAS(NFS,SMB/CIFS均支持)；智能报警 越界侦测,区域入侵侦测,场景变更侦测,人脸侦测,虚焦侦测,物品遗留侦测,物品拾取侦测,非法停车侦测,人员聚集侦测,徘徊侦测,快速移动侦测,进入区域侦测,离开区域侦测；支持智能后检索，配合NVR支持事件的二次检索分析；工作温度和湿度 -30℃~60℃,湿度小于95%(无凝结)；电源供应 DC12V±25%；功耗 5.5W MAX（ICR切换瞬间7.5W MAX）；红外照射距离 EXIR 20-30米；防护等级 IP67 | 59 | 个 |  |  | 主要用于室外，全部采用6mm镜头
3 | 枪机支架 | 海康威视 | DS-1212ZJ | 鸭嘴型 | 59 | 个
4 | 电源 | 小耳朵 | 12V2A |  | 130 | 个
5 | 汇聚点墙柜 |  |  |  | 18 | 个
6 | 24口汇聚交换机 | 迅捷 | FSG124 | 24端口千兆以太网交换机 | 5 | 台
7 | 16口汇聚交换机 | 迅捷 | FSG116 | 16端口10/100M以太网交换机(19英寸标准机架式) | 4 | 台
8 | 8口汇聚交换机 | 迅捷 | FSG108 | 8 个10/100M 全双工线速交换端口 | 4 | 台
9 | 5口汇聚交换机 | 迅捷 | FSG105 |  | 9 | 台
10 | 光纤收发器 | LRS | 1000M | 千兆 | 7 | 对
11 | 立杆 | 监控专用 | 3.5米 |  | 6 | 套 |  |  | 学生宿舍1栋前，及篮球场周边
12 | 合计
13 | 施工费
14 | 税
15 | 前端总计

## 后端
序号 | 设备名称 | 品牌 | 型号 | 技术参数 | 数量 | 单位 | 单价 | 总价 | 备注
1 | 核心交换机 | 华三 | S5048PV2-EI | 48个10/100/1000Base-TX以太网端口，4个100/1000Base-X SFP端口；背板带宽： 240Gbps 包转发率： 78Mpps | 1 | 台
2 | 光纤收发器机架 | 海康 | HK114AL | 14槽 | 1 | 台
3 | 硬盘 | 希捷 | 4T | ST6000VX0001,4TB,7200,3.5", | 24 | 块 |  |  | 保存30天
4 | 硬盘录像机 | 海康 | DS-8632N-I8/RTA | 2U标准机架式IP存储，嵌入式处理器，嵌入式软硬件设计；支持32路高清，320M带宽网络视频接入，256M网络带宽输出；支持8个SATA盘位；支持RAID 0、1、5、6、10多种RAID模式及全局热备，多重保护数据安全；支持关键视频添加标签和加锁保护、整机热备、断网续传、SMART 2.0等功能；2个千兆以太网口，充分满足网络预览、回放以及备份应用 | 4 | 台
5 | 显示器 | 海信 | 50寸 |  | 4 | 台
6 | 高清线 | 秋叶原 | 15米 |  | 4 | 条
| 水晶头 |  |  |  | 4 | 盒
7 | 合计 | 合计
8 | 施工调测费
9 | 税
10 | 后端总计
| 报价总计 | 传输+前端+后端 | [5 empty] | 199143.64