## 曲靖医专校园广播系统设备参数
曲靖医学高等专科学校校园广播系统设备配置参数
序号 | 产品名称 | 品牌 | 型号 | 单位 | 数量 | 参数 | 图片
1 | 智能化广播主机 | DSPPA | MAG2120 | 台 | 1 | 1、有5套定时方案，每套定时方案有500个定时点，按7天循环。每个定时点可控制分区的音源选择、钟声、内部MP3、内置AM/FM、2路电源、外部4种周边音源（CD、调谐器、卡座、MP3节目播放器）。5套定时方案可方便切换。 2、★八路普通音源输入，内置MP3、AM/FM收音,一路本机航空话筒输入（有第一优先功能），一路警报信号输入（有第二优先功能），一路远程寻呼话筒信号输入（有第三级优先功能），二十路输出的音频矩阵 3、★二十路消防紧急输入（短路信号），一路消防联动输出等。 4、★通过局域网接口能外接电脑通过软件对主机进行控制。(实现电脑远程设置定时、定点、定节目自动播发)。 5、能通过9针口扩展远程寻呼话筒。 6、所有定时程序可随时简易的手动干预。 7、可实时监听各分区，带音量调节功能。（机械音量调节）。 8、★采用ARM9平台，5寸彩屏+触摸板。 9、有USB接口，USB口可将U盘的歌曲直接拷贝到主机里播放。 10、★100米范围无线遥控，有12个可编程按键，可定制一键打开/关闭分区，选音源，选曲等。 11、★带3种钟声信号输出功能（机械音量调节）。 12、带警报信号输出功能（机械音量调节）。 13、★带电话分区寻呼功能（机械音量调节，可修改密码、全区寻呼、自选寻呼、编组寻呼等功能）。 14、可定时控制外部音源的播放状态。 控制分区数量：20个 显示：5寸彩屏 控制操作方式：触摸屏/远程遥控/无线遥控
2 | 话筒 | DSPPA | EC200 | 只 | 1 | 按电声学原理精心设计、采用直径16mm小膜片背极式电容极头，具有良好的频响特 音质保真、清晰、宏亮；先进的表面处理工艺，软管加工方法独特，弯曲时手感良好， 作防锈处理；灯环显示新颖的鹅颈式外形，美观大方； ★输入阻抗：600欧；频响：50-15000Hz；灵敏度：-54dB±3dB；
3 | 前置放大器 | DSPPA | MP9811P | 台 | 3 | ★多种、多个输入/输出口：5个话筒口；3个辅助口；2个优先口；2个输出； 各通道独立音量控制，高音和低音音调控制； 自动默音（有强插功能）； 拥有赛宝第三方检测报告； 拥有中国国家强制性产品认证3C证书；
4 | 纯后级功放(1500W) | DSPPA | MP3500 | 台 | 3 | 100V, 70V 1500W定压输出和4Ωhms 定阻输出（平衡，不接地）； 5 单位LED 显示器，作状态显示； RCA 插口和 XLR 插口供方便地实现环接； ★输出短路保护并示警； 拥有赛宝第三方检测报告； 拥有中国国家强制性产品认证3C证书；
5 | 防水音柱 | DSPPA | DSP258 | 只 | 45 | 产品通过防水认证等多项认证，适宜室内外使用； 采用铝质面网，不生锈； 二分频结构，频带较宽。 ★频响范围 ：80Hz-16kHz ★灵敏度 ：92dB ★最大声压级 ：111dB 额定功率 ：80W 尺寸(长×宽×高) 230×250×665mm 重量 ：13kg
备注：按学校现场音箱分布结合实际规划为3个区：A区宿舍及知味楼 15只， B区为场馆广场区图书馆 17只， C区 为教学楼实验楼办公楼 15只

## 曲靖医专校园广播系统升级改造配套项目
曲靖医学高等专科学校校园广播系统配套项目
序号 | 产品名称 | 品牌 | 型号 | 单位 | 数量
1 | 音箱线 | 一线丰旭 | 1.5平方 | 米 | 3200
2 | PVC线管 | 联塑 | 200mm | 根 | 800
3 | 开挖沟槽 | 农民 | 成人 | 工时 | 50
4 | 大理石 | 青石 | 20*40mm | 块 | 100
5 | 水泥道路开切与修复 |  |  | 米 | 50
6 | 沙子水泥及运输 |  |  | 批 | 1
7 | 旧石板开挖及修复工时 |  |  | 米 | 50