## Sheet2
附件：教学楼报告厅投影机及调音台设备参数
品牌 | 型号 | 产品参数 | 数量 | 单价 | 金额（元） | 备注
爱普生工程投影机 | CB-G6350 | 工程投影机 投影技术：3LCD 亮度：7000流明 对比度：5000:1 标准分辨率：XGA（1024*768） 屏幕比例：4:3 投影尺寸：50-300英寸 灯泡寿命：5000小时 整机功率：正常模式：542W，经济模式：405W，待机功率：0.41W 产品噪音：3dB 产品重量：9.7kg 投影距离：1.3-8.04m 显示芯片：0.79英寸 亮度均匀值：90% 灯泡功率：380W 光圈范围：F=1.65-2.55 色彩数目：10.7亿色7000流明，3LCD,XGA分辨率(1024*768),爱普生水晶高清技术，自动光圈，DICOM SIM模式，DCDI Cinema，镜头位移（上下57%，左右30%），多种镜头可选、更换简单，安装方便（灯泡及过滤网寿命长更换简单快捷），内置多画面拼接系统（内置融合、点校正、弧形校正、多屏幕色彩调整、图像缩放），图像校正（色彩均匀度校正、Gamma校正、RGB校正、RGBCMY校正功能），应用功能（被动3D立体投影、双画面并列投影、四画面分割投影、监视和控制、网络投影、丰富的接口）、外观设计使用与任何空间（白色外壳、中置镜头），投标现场必须出具厂家的授权函原件、售后服务承诺函原件和3C认证证书、节能认证证书、环保认证证书,检测报告等复印件，否则视为无效投标。服务：全国联保、享受三包服务、整机保修两年、灯泡半年；其他：标配专用投影机吊架，包含投影机安装。 | 1 | 47000 | 47000
雅玛哈调音台 | YAMAHA MG12 | 12通道调音台 最多6个话筒 / 12个线路输入 (4个单声道 + 4个立体声) 2编组母线 + 1立体声母线 2 AUX (包括FX) “D-PRE”话放，带有倒向晶体管电路 单旋钮压缩器 单声道输入通道上的PAD开关 +48V幻象供电 XLR平衡输出 世界通用的内部全局供电 可选购安装套件 RK-MG12 金属机身 外观尺寸(W×H×D)： 308 mm x 118 mm x 422 mm (12.1" x4.6" x16.6") 净重： 4.0 kg (8.8 lbs.) | 1 | 5800 | 5800
合计 |  |  |  |  | 52800